## IMPORT
Opgemaakt op 19/10/2020 door Tine Mandonx
VLAREM: Bijlage 2.3.1. Basismilieukwaliteitsnormen voor oppervlaktewater
(!) VOLGORDE BEHOUDEN
Volgnr | STOF | NORM | EENHEID | Eutrofiërend | Bevat N, P of K | Brutoformule | N | P | Molaire massa | N-effect | P-effect | Rel. N-effect | Rel. P-effect | Rel. N-effect (afgerond) | Rel. P-effect (afgerond)
1 | α-chloortolueen | 1 | µg/l | nee | nee
2 | α-α-dichloortolueen | 5 | µg/l | nee | nee
3 | x-chloorfenol | 20 | µg/l | nee | nee
4 | x-chloornaftaleen | 1 | µg/l | nee | nee
5 | x-chloortolueen | 3 | µg/l | nee | nee
6 | x,x-dichlooraniline | 0.2 | µg/l | nee | ja | C6H5Cl2N | 1 | 0 | 162.0166 | 1.8517e-05 | 0 | 0.00046292 | 0 | 0.0005 | 0
7 | x-hexachloorcyclohexaan | 0.02 | µg/l | nee | nee
8 | x,x,x-trichloorfenol | 6 | µg/l | nee | nee
9 | 1-chloor-2,3-epoxypropaan | 10 | µg/l | nee | nee
10 | 1-chloor-2,4-dinitrobenzeen | 5 | µg/l | nee | ja | C6H3ClN2O4 | 2 | 0 | 202.552 | 0.00074055 | 0 | 0.018514 | 0 | 0.02 | 0
11 | 1-chloor-x-nitrobenzeen | 3 | µg/l | nee | ja | C6H4ClNO2 | 1 | 0 | 157.554 | 0.00028562 | 0 | 0.0071404 | 0 | 0.007 | 0
12 | 1,1-dichloorethaan | 100 | µg/l | nee | nee
13 | 1,1-dichlooretheen | 50 | µg/l | nee | nee
14 | 1,1,1-trichloorethaan | 20 | µg/l | nee | nee
15 | 1,1,2-trichloorethaan | 20 | µg/l | nee | nee
16 | 1,1,2-trichloortrifluor-ethaan | 7 | µg/l | nee | nee
17 | 1,1,2,2-tetrachloorethaan | 100 | µg/l | nee | nee
18 | 1,2-dibroomethaan | 0.003 | µg/l | nee | nee
19 | 1,2-dichloorethaan (EDC) | 10 | µg/l | nee | nee
20 | 1,2-dichlooretheen (cis/trans) | 10 | µg/l | nee | nee
21 | 1,2-dichloorpropaan | 400 | µg/l | nee | nee
22 | 1,2,4,5-tetrachloorbenzeen | 9 | µg/l | nee | nee
23 | 1,3-dichloor-2-propanol | 100 | µg/l | nee | nee
24 | 1,3-dichloorpropeen (cis/trans) | 2 | µg/l | nee | nee
25 | 1,x-dichloorbenzeen | 20 | µg/l | nee | nee
26 | 1,x,x-trichloorbenzeen | 0.4 | µg/l | nee | nee
27 | 2-amino-4-chloorfenol | 10 | µg/l | nee | nee
28 | 2-chloor-1,3-butadieen | 10 | µg/l | nee | nee
29 | 2-chloorethanol | 30 | µg/l | nee | nee
30 | 2,3-dichloorpropeen | 2 | µg/l | nee | nee
31 | 2,4-dichloorfenol | 2 | µg/l | nee | nee
32 | 2,4-dichloorfenoxy | 20 | µg/l | nee | nee
33 | 2,4,5-trichloorfenoxy | 2 | µg/l | nee | nee
34 | 2,4,6-trichloor-1,3,5-triazine | 0.1 | µg/l | nee | ja | C3Cl3N3 | 3 | 0 | 184.41 | 2.4402e-05 | 0 | 0.00061005 | 0 | 0.0006 | 0
35 | 3-chloorpropeen | 3 | µg/l | nee | nee
36 | 4-chloor-2-nitroaniline | 2 | µg/l | nee | ja | C6H5ClN2O2 | 2 | 0 | 172.57 | 0.00034768 | 0 | 0.0086921 | 0 | 0.009 | 0
37 | 4-chloor-3-methylfenol | 9 | µg/l | nee | nee
38 | acenafteen | 0.06 | µg/l | nee | nee
39 | acenaftyleen | 4 | µg/l | nee | nee
40 | aclonifen | 0.12 | µg/l | nee | ja | C₁₂H₉ClN₂O₃ | 2 | 0 | 264.66 | 1.3602e-05 | 0 | 0.00034006 | 0 | 0.0003 | 0
41 | adsorbeerbare organische halogeenverbindingen (AOX) | 40 | µg/l | nee | nee
42 | alachloor | 0.3 | µg/l | nee | ja | C₁₄H₂0ClNO₂ | 1 | 0 | 269.77 | 1.6681e-05 | 0 | 0.00041702 | 0 | 0.0004 | 0
43 | aldrin | 0.01 | µg/l | nee | nee
44 | ammoniak | 30 | µg/l | ja | ja | NH3 | 1 | 0 | 17 | 0.026471 | 0 | 0.66176 | 0 | 0.66 | 0
45 | anionische oppervlakteactieve stoffen | 100 | µg/l | misschien | misschien
46 | antimoon | 100 | µg/l | nee | nee
47 | antraceen | 0.1 | µg/l | nee | nee
48 | arseen | 3 | µg/l | nee | nee
49 | atrazine | 0.6 | µg/l | nee | ja | C₈H₁₄ClN₅ | 3 | 1 | 215.68 | 0.00012519 | 9.7366e-05 | 0.0031296 | 0.024342 | 0.003 | 0.02
50 | azinfos-ethyl | 0.01 | µg/l | nee | ja | C₁₂H₁₆N₃O₃PS₂ | 3 | 1 | 345.38 | 1.3029e-06 | 1.0134e-06 | 3.2573e-05 | 0.00025334 | 3e-05 | 0.0003
51 | azinfos-methyl | 0.002 | µg/l | nee | ja | C10PN3H12S2O3 | 3 | 1 | 311.324 | 2.8909e-07 | 2.2485e-07 | 7.2272e-06 | 5.6212e-05 | 7e-06 | 6e-05
52 | barium | 60 | µg/l | nee | nee
53 | bentazon | 50 | µg/l | ja | ja | C₁0H₁₂N₂O₃S | 2 | 0 | 240.3 | 0.0062422 | 0 | 0.15605 | 0 | 0.16 | 0
54 | benzalchloride | 5 | µg/l | nee | nee
55 | benzeen | 10 | µg/l | nee | nee
56 | benzidine | 0.6 | µg/l | nee | ja | C12H12N2 | 2 | 0 | 184.25 | 9.7693e-05 | 0 | 0.0024423 | 0 | 0.002 | 0
57 | benzo(a)antra-ceen | 0.3 | µg/l | nee | nee
58 | benzo(a)pyreen | 0.00017 | µg/l | nee | nee
59 | benzo(b)fluoran-teen | 0.017 | µg/l | nee | nee
60 | benzo(k)fluoran-teen | 0.017 | µg/l | nee | nee
61 | benzo(g,h,i)pery-leen | 0.0082 | µg/l | nee | nee
62 | benzylchloride | 1 | µg/l | nee | nee
63 | beryllium | 0.08 | µg/l | nee | nee
64 | bifenox | 0.012 | µg/l | nee | ja | C₁₄H₉Cl₂NO₅ | 1 | 0 | 342.1 | 5.2616e-07 | 0 | 1.3154e-05 | 0 | 1e-05 | 0
65 | bis-(2-chloorisopropyl)-ether | 10 | µg/l | nee | nee
66 | boor | 700 | µg/l | nee | nee
67 | cadmium | 0.08 | µg/l | nee | nee
68 | chlooralkanen | 0.4 | µg/l | nee | nee
69 | chlooraniline(s) | 1 | µg/l | nee | ja | C₆H₅Cl₂N | 1 | 0 | 162.02 | 9.2581e-05 | 0 | 0.0023145 | 0 | 0.002 | 0
70 | chloorazijnzuur | 0.6 | µg/l | nee | nee
71 | chloorbenzeen | 6 | µg/l | nee | nee
72 | chloordaan (cis/trans) | 0.002 | µg/l | nee | nee
73 | chloorfenvinphos | 0.1 | µg/l | nee | ja | C₁₂H₁₄Cl₃O₄P | 0 | 1 | 359.6 | 0 | 9.733e-06 | 0 | 0.0024333 | 0 | 0.002
74 | chloornitrotoluenen | 3 | µg/l | nee | ja | C7H6ClNO2 | 1 | 0 | 171.566 | 0.0002448 | 0 | 0.0061201 | 0 | 0.006 | 0
75 | chloorpyrifos | 0.03 | µg/l | nee | ja | C₉H₁₁Cl₃NO₃PS | 1 | 1 | 350.58 | 1.198e-06 | 2.6527e-06 | 2.995e-05 | 0.00066319 | 3e-05 | 0.0007
76 | chloortoluïdinen | 8 | µg/l | nee | nee
77 | chloridazon | 10 | µg/l | misschien | ja | C₁0H₈ClN₃O | 3 | 0 | 221.6 | 0.0018953 | 0 | 0.047383 | 0 | 0.05 | 0
78 | chloride | 120 | mg/l | nee | nee
79 | chloroform | 2.5 | µg/l | nee | nee
80 | chroom | 5 | µg/l | nee | nee
81 | chryseen | 1 | µg/l | nee | nee
82 | cumafos | 0.001 | µg/l | nee | ja | C14H16ClO5PS | 0 | 1 | 362.77 | 0 | 8.5454e-08 | 0 | 2.1363e-05 | 0 | 2e-05
83 | cyanide (totaal) | 50 | µg/l | ja | ja | CN | 1 | 0 | 26 | 0.026923 | 0 | 0.67308 | 0 | 0.67 | 0
84 | cybutryne | 0.0025 | µg/l | nee | ja | C₁₁H₁₉N₅S | 5 | 0 | 253.37 | 6.9069e-07 | 0 | 1.7267e-05 | 0 | 2e-05 | 0
85 | cypermethrin | 8e-05 | µg/l | nee | ja | C₂₂H₁₉Cl₂NO₃ | 1 | 0 | 416.3 | 2.6904e-09 | 0 | 6.7259e-08 | 0 | 7e-08 | 0
86 | DDT (p,p') | 0.01 | µg/l | nee | nee
87 | DDT (totaal) | 0.025 | µg/l | nee | nee
88 | demeton | 0.05 | µg/l | nee | ja | C₈H₁₉O₃PS₂ | 0 | 1 | 258.34 | 0 | 5.9998e-06 | 0 | 0.0015 | 0 | 0.001
89 | di(2-ethylhexyl)-ftalaat (DEHP) | 1.3 | µg/l | nee | nee
90 | dibenzo(a,h)antraceen | 0.5 | µg/l | nee | nee
91 | dibutyltindichloride, dibutyltinoxide, dibutyltinzouten | 0.08 | µg/l | nee | nee
92 | dichloorbenzidines | 0.5 | µg/l | nee | ja | C12H10Cl2N2 | 2 | 0 | 253.13 | 5.5308e-05 | 0 | 0.0013827 | 0 | 0.001 | 0
93 | dichloormethaan | 20 | µg/l | nee | nee
94 | dichloornitrobenzenen | 3 | µg/l | nee | ja | C6H3Cl2NO2 | 1 | 0 | 192.01 | 0.00021874 | 0 | 0.0054685 | 0 | 0.005 | 0
95 | dichloorvos | 0.0006 | µg/l | nee | ja | C₄H₇C₁₂O₄P | 0 | 1 | 220.98 | 0 | 8.4171e-08 | 0 | 2.1043e-05 | 0 | 2e-05
96 | dichlorprop | 20 | µg/l | nee | nee
97 | dicofol | 0.0013 | µg/l | nee | nee
98 | dieldrin | 0.01 | µg/l | nee | nee
99 | diethylamine | 30 | µg/l | ja | ja | C4H11N | 1 | 0 | 73.14 | 0.0057424 | 0 | 0.14356 | 0 | 0.14 | 0
100 | difenyl | 2 | µg/l | nee | nee
101 | difenylethers (gebromeerd) | 0.14 | µg/l | nee | nee
102 | diflufenican | 0.03 | µg/l | nee | ja | C₁₉H₁₁F₅N₂O₂ | 2 | 0 | 394.29 | 2.1304e-06 | 0 | 5.326e-05 | 0 | 5e-05 | 0
103 | dimethoaat | 0.02 | µg/l | nee | ja | C₅H₁₂NO₃PS₂ | 1 | 1 | 229.26 | 1.2213e-06 | 2.7044e-06 | 3.0533e-05 | 0.00067609 | 3e-05 | 0.0007
104 | dimethylamine | 6 | µg/l | misschien | ja | C₂H₇N | 1 | 0 | 45.08 | 0.0018634 | 0 | 0.046584 | 0 | 0.05 | 0
105 | disulfoton | 0.01 | µg/l | nee | ja | C₈H₁₉O₂PS₃ | 0 | 1 | 274.4 | 0 | 1.1297e-06 | 0 | 0.00028243 | 0 | 0.0003
106 | diuron | 0.2 | µg/l | nee | ja | C₉H₁0Cl₂N₂O | 2 | 0 | 233.09 | 2.4025e-05 | 0 | 0.00060063 | 0 | 0.0006 | 0
107 | endosulfan | 0.005 | µg/l | nee | nee
108 | endrin | 0.01 | µg/l | nee | nee
109 | epichloorhydrine | 10 | µg/l | nee | nee
110 | ethylbenzeen | 5 | µg/l | nee | nee
111 | fenantreen | 0.1 | µg/l | nee | nee
112 | fenitrothion | 0.0009 | µg/l | nee | ja | C₉H₁₂NO₅PS | 1 | 1 | 277.23 | 4.545e-08 | 1.0064e-07 | 1.1362e-06 | 2.516e-05 | 1e-06 | 3e-05
113 | fenthion | 0.0002 | µg/l | nee | ja | C₁0H₁₅O₃PS₂ | 0 | 1 | 278.33 | 0 | 2.2276e-08 | 0 | 5.5689e-06 | 0 | 6e-06
114 | flufenacet | 0.04 | µg/l | nee | ja | C₁₄H₁₃F₄N₃O₂S | 3 | 0 | 363.33 | 4.6239e-06 | 0 | 0.0001156 | 0 | 0.0001 | 0
115 | fluoranteen | 0.0063 | µg/l | nee | nee
116 | fluoreen | 2 | µg/l | nee | nee
117 | fluoride (opgelost) | 900 | µg/l | nee | nee
118 | fosfor (totaal) | 140 | µg/l | ja | ja | P | 0 | 1 | 31 | 0 | 0.14 | 0 | 35 | 0 | 35
119 | foxim | 0.02 | µg/l | nee | ja | C₁₂H₁₅N₂O₃PS | 2 | 1 | 298.3 | 1.8773e-06 | 2.0784e-06 | 4.6933e-05 | 0.00051961 | 5e-05 | 0.0005
120 | heptachloor(epoxide) | 2e-07 | µg/l | nee | nee
121 | hexabroom-cyclododecaan (HBCDD) | 0.0016 | µg/l | nee | nee
122 | hexachloorbenzeen (HCB) | 0.05 | µg/l | nee | nee
123 | hexachloorbutadieen (HCBD) | 0.6 | µg/l | nee | nee
124 | hexachloorethaan | 3 | µg/l | nee | nee
125 | isodrin | 0.01 | µg/l | nee | nee
126 | isopropylbenzeen | 1 | µg/l | nee | nee
127 | isoproturon | 0.3 | µg/l | nee | ja | C₁₂H₁₈N₂O | 2 | 0 | 206.28 | 4.0721e-05 | 0 | 0.001018 | 0 | 0.001 | 0
128 | Kjeldahl-stikstof | 6000 | µg/l | ja | ja | N | 1 | 0 | 14 | 6 | 0 | 150 | 0 | 150 | 0
129 | kobalt | 0.5 | µg/l | nee | nee
130 | koolstoftetrachloride | 12 | µg/l | nee | nee
131 | koper | 7 | µg/l | nee | nee
132 | kwik | 0.07 | µg/l | nee | nee
133 | linuron | 0.3 | µg/l | nee | ja | C₉H₁0Cl₂N₂O₂ | 2 | 0 | 249.09 | 3.3723e-05 | 0 | 0.00084307 | 0 | 0.0008 | 0
134 | lood | 1.2 | µg/l | nee | nee
135 | malathion | 0.0008 | µg/l | nee | ja | C₁0H₁₉O₆PS₂ | 0 | 1 | 330.36 | 0 | 7.507e-08 | 0 | 1.8767e-05 | 0 | 2e-05
136 | MCPA | 0.7 | µg/l | nee | nee
137 | mecoprop (MCPP) | 10 | µg/l | nee | nee
138 | methamidofos | 0.3 | µg/l | nee | ja | C₂H₈NO₂PS | 1 | 1 | 141.13 | 2.976e-05 | 6.5897e-05 | 0.00074399 | 0.016474 | 0.0007 | 0.02
139 | mevinfos | 0.002 | µg/l | nee | ja | C₇H₁₃O₆P | 0 | 1 | 224.1 | 0 | 2.7666e-07 | 0 | 6.9166e-05 | 0 | 7e-05
140 | molybdeen | 340 | µg/l | nee | nee
141 | monolinuron | 0.3 | µg/l | nee | ja | C₉H₁₁ClN₂O₂ | 2 | 0 | 214.65 | 3.9133e-05 | 0 | 0.00097834 | 0 | 0.001 | 0
142 | naftaleen | 2 | µg/l | nee | nee
143 | niet-ionogene en kationische oppervlakteactieve stoffen | 1000 | µg/l | misschien | misschien
144 | nikkel | 4 | µg/l | nee | nee
145 | nitraat | 5650 | µg/l | ja | ja | NO3 | 1 | 0 | 62 | 1.2758 | 0 | 31.8952 | 0 | 32 | 0
146 | nitriet | 200 | µg/l | ja | ja | NO2 | 1 | 0 | 46 | 0.06087 | 0 | 1.5217 | 0 | 1.5 | 0
147 | nonylfenol | 0.3 | µg/l | nee | nee
148 | octylfenol | 0.1 | µg/l | nee | nee
149 | omethoaat | 0.02 | µg/l | nee | ja | C₅H₁₂NO₄PS | 1 | 1 | 213.2 | 1.3133e-06 | 2.9081e-06 | 3.2833e-05 | 0.00072702 | 3e-05 | 0.0007
150 | orthofosfaat | 70 | µg/l | ja | ja | PO4 | 0 | 1 | 95 | 0 | 0.022842 | 0 | 5.7105 | 0 | 5.7
151 | oxydemeton-methyl | 0.4 | µg/l | nee | ja | C₆H₁₅O₄PS₂ | 0 | 1 | 246.3 | 0 | 5.0345e-05 | 0 | 0.012586 | 0 | 0.01
152 | parathion-ethyl | 0.0002 | µg/l | nee | ja | C₁0H₁₄NO₅PS | 1 | 1 | 291.27 | 9.6131e-09 | 2.1286e-08 | 2.4033e-07 | 5.3215e-06 | 2e-07 | 5e-06
153 | parathion-methyl | 0.01 | µg/l | nee | ja | C₈H₁0NO₅PS | 1 | 1 | 263.21 | 5.3189e-07 | 1.1778e-06 | 1.3297e-05 | 0.00029444 | 1e-05 | 0.0003
154 | pentachloorbenzeen | 0.007 | µg/l | nee | nee
155 | pentachloorfenol | 0.4 | µg/l | nee | nee
156 | perfluoroctaansul-fonzuur (PFOS) | 0.00065 | µg/l | nee | nee
157 | polychloorbifenyl (PBC's) | 0.002 | µg/l | nee | nee
158 | propanil | 0.2 | µg/l | nee | ja | C₉H₉Cl₂NO | 1 | 0 | 218.08 | 1.2839e-05 | 0 | 0.00032098 | 0 | 0.0003 | 0
159 | pyrazon | 10 | µg/l | misschien | ja | C₁0H₈ClN₃O | 3 | 0 | 221.6 | 0.0018953 | 0 | 0.047383 | 0 | 0.05 | 0
160 | pyreen | 0.04 | µg/l | nee | nee
161 | quinoxyfen | 0.15 | µg/l | nee | ja | C₁₅H₈Cl₂FNO | 1 | 0 | 308.13 | 6.8153e-06 | 0 | 0.00017038 | 0 | 0.0002 | 0
162 | seleen | 2 | µg/l | nee | nee
163 | simazine | 1 | µg/l | nee | ja | C₇H₁₂ClN₅ | 5 | 0 | 201.66 | 0.00034712 | 0 | 0.008678 | 0 | 0.009 | 0
164 | stikstof (totaal) | 2500 | µg/l | ja | ja | N | 1 | 0 | 14 | 2.5 | 0 | 62.5 | 0 | 63 | 0
165 | sulfaat | 90 | mg/l | misschien | ja |  | 0 | 0 | [6 empty] | 0
166 | tellurium | 100 | µg/l | nee | nee
167 | terbutryn | 0.065 | µg/l | nee | ja | C₁0H₁₉N₅S | 5 | 0 | 241.36 | 1.8852e-05 | 0 | 0.00047129 | 0 | 0.0005 | 0
168 | tetrabutyltin | 0.012 | µg/l | nee | nee
169 | tetrachlooretheen (PER) | 10 | µg/l | nee | nee
170 | thallium | 0.2 | µg/l | nee | nee
171 | tin | 3 | µg/l | nee | nee
172 | titanium | 20 | µg/l | nee | nee
173 | tolueen | 90 | µg/l | nee | nee
174 | triazofos | 0.03 | µg/l | nee | ja | C₁₂H₁₆N₃O₃PS | 3 | 1 | 313.3 | 4.0217e-06 | 2.9684e-06 | 0.00010054 | 0.0007421 | 0.0001 | 0.0007
175 | tributyltin | 0.0002 | µg/l | nee | nee
176 | trichlooracetaldehyde-hydraat | 500 | µg/l | nee | nee
177 | trichloorethyleen (TRI) | 10 | µg/l | nee | nee
178 | trichloorfon | 0.001 | µg/l | nee | ja | C₄H₈Cl₃O₄P | 0 | 1 | 257.4 | 0 | 1.2044e-07 | 0 | 3.0109e-05 | 0 | 3e-05
179 | trifenyltinacetaat, trifenyltinchloride, trifenyltinhydroxide | 0.0003 | µg/l | nee | nee
180 | trifluraline | 0.03 | µg/l | nee | ja | C₁₃H₁₆F₃N₃O₄ | 3 | 0 | 335.28 | 3.7581e-06 | 0 | 9.3951e-05 | 0 | 9e-05 | 0
181 | tri-n-butylfosfaat | 40 | µg/l | ja | ja | C12H27O4P | 0 | 1 | 266.3141 | 0 | 0.0046562 | 0 | 1.164 | 0 | 1.2
182 | uranium | 1 | µg/l | nee | nee
183 | vanadium | 4 | µg/l | nee | nee
184 | vinylchloride | 100 | µg/l | nee | nee
185 | xylenen | 4 | µg/l | nee | nee
186 | zilver | 0.08 | µg/l | nee | nee
187 | zink | 20 | µg/l | nee | nee

## achtergrondinfo
Stromend water: fysicochemische parameters
Worst case MKN (=laagste waarde)
STOF | NORM | EENHEID | INFO
stikstof (totaal) | 2.5 | mg/l | ZHG
Kjeldahl | 6 | mg/l | 90%iel
nitraat | 5.65 | mg/l | 90%iel
fosfor (totaal) | 0.14 | mg/l | ZHG
orthofosfaat | 0.07 | mg/l | gem
chloride | 120 | mg/l | 90%iel
sulfaat | 90 | mg/l | gem
Rivieren en meren: gevaarlijke stoffen
STOF | NORM | EENHEID | INFO | CAS
1-chloor-2,3-epoxypropaan | 10 | µg/l | JG-MKN | 106-89-8 |  | zelfde als epichloorhydrine
1-chloor-2,4-dinitrobenzeen | 5 | µg/l | JG-MKN | 97-00-7
1-chloor-x-nitrobenzeen | 3 | µg/l | JG-MKN | meerdere | => |  | 1-chloor-2-nitrobenzeen | 88-73-3
1,1-dichloorethaan | 100 | µg/l | JG-MKN | 75-34-3 |  |  | 1-chloor-3-nitrobenzeen | 121-73-3
1,1-dichlooretheen | 50 | µg/l | JG-MKN | 75-35-4 |  |  | 1-chloor-4-nitrobenzeen | 100-00-5
1,1,1-trichloorethaan | 20 | µg/l | JG-MKN | 71-55-6
1,1,2-trichloorethaan | 20 | µg/l | JG-MKN | 79-00-5
1,1,2-trichloortrifluor-ethaan | 7 | µg/l | JG-MKN | 76-13-1
1,1,2,2-tetrachloorethaan | 100 | µg/l | JG-MKN | 79-34-5
1,2-dibroomethaan | 0.003 | µg/l | JG-MKN | 106-93-4
1,2-dichloorethaan (EDC) | 10 | µg/l | JG-MKN | 107-06-2
1,2-dichlooretheen (cis/trans) | 10 | µg/l | JG-MKN | 540-59-0
1,2-dichloorpropaan | 400 | µg/l | JG-MKN | 78-87-5
1,3-dichloor-2-propanol | 100 | µg/l | JG-MKN | 96-23-1
1,3-dichloorpropeen (cis/trans) | 2 | µg/l | JG-MKN | 542-75-6
1,2,4,5-tetrachloorbenzeen | 9 | µg/l | JG-MKN | 95-94-3
1,x-dichloorbenzeen | 20 | µg/l | JG-MKN | meerdere | => |  | 1,2-dichloorbenzeen | 95-50-1
1,x,x-trichloorbenzeen | 0.4 | µg/l | JG-MKN | 12002-48-1
2-amino-4-chloorfenol | 10 | µg/l | JG-MKN | 95-85-2 |  |  | 1,3-dichloorbenzeen | 541-73-1
2-chloor-1,3-butadieen | 10 | µg/l | JG-MKN | 126-99-8 |  |  | 1,4-dichloorbenzeen | 106-46-7
2-chloorethanol | 30 | µg/l | JG-MKN | 107-07-3
2,3-dichloorpropeen | 2 | µg/l | JG-MKN | 78-88-6
2,4-dichloorfenol | 2 | µg/l | JG-MKN | 120-83-2
2,4-dichloorfenoxy | 20 | µg/l | JG-MKN | 94-75-7 | dubbel
2,4,5-trichloorfenoxy | 2 | µg/l | JG-MKN | 93-76-5 | dubbel
2,4,6-trichloor-1,3,5-triazine | 0.1 | µg/l | JG-MKN | 108-77-0
3-chloorpropeen | 3 | µg/l | JG-MKN | 107-05-1
4-chloor-2-nitroaniline | 2 | µg/l | JG-MKN | 89-63-4
4-chloor-3-methylfenol | 9 | µg/l | JG-MKN | 59-50-7
x-chloorfenol | 20 | µg/l | JG-MKN | meerdere | => |  | 2-chloorfenol | 95-57-8 | 2-chloortolueen | 95-49-8
x-chloornaftaleen | 1 | µg/l | JG-MKN | meerdere | => |  | 3-chloorfenol | 108-43-0 | 3-chloortolueen | 108-41-8
x-chloortolueen | 3 | µg/l | JG-MKN | meerdere | => |  | 4-chloorfenol | 106-48-9 | 4-chloortolueen | 106-43-4
x,x-dichlooraniline | 0.2 | µg/l | JG-MKN | meerdere | => |  | 1-chloornaftaleen | 90-13-1 | 2,3-dichlooraniline | 608-27-5
x-hexachloorcyclohexaan | 0.02 | µg/l | JG-MKN | 608-73-1 |  |  | 2-chloornaftaleen | 91-58-7 | 2,4-dichlooraniline | 554-00-7
x,x,x-trichloorfenol | 6 | µg/l | JG-MKN | meerdere | => |  | 2,3,5-trichloorfenol | 933-78-8 | 2,5-dichlooraniline | 95-82-9
adsorbeerbare organische halogeenverbindingen (AOX) | 40 | µg/l | JG-MKN | /
acenafteen | 0.06 | µg/l | JG-MKN | 83-32-9 |  |  | 2,4,6-trichloorfenol | 88-06-2 | 2,6-dichlooraniline | 608-31-1
acenaftyleen | 4 | µg/l | JG-MKN | 208-96-8 |  |  | 2,4,5-trichloorfenol | 95-95-4 | 3,5-dichlooraniline | 626-43-7
aclonifen | 0.12 | µg/l | JG-MKN | 74070-46-5 |  |  | 2,3,4-trichloorfenol | 15950-66-0 | 3,4-dichlooraniline | 95-76-1
alachloor | 0.3 | µg/l | JG-MKN | 15972-60-8 |  |  | 2,3,6-trichloorfenol | 933-75-5
aldrin | 0.01 | µg/l | JG-MKN | 309-00-2 |  |  | 3,4,5-trichloorfenol | 609-19-8
ammoniak | 30 | µg/l | JG-MKN | 7664-41-7
anionische oppervlakteactieve stoffen | 100 | µg/l | JG-MKN | /
antimoon | 100 | µg/l | JG-MKN | 7440-36-0
antraceen | 0.1 | µg/l | JG-MKN | 120-12-7
arseen | 3 | µg/l | JG-MKN | 7440-38-2
atrazine | 0.6 | µg/l | JG-MKN | 1912-24-9
azijnzuur (2,4-dichloorfenoxy) | 20 | µg/l | JG-MKN | 94-75-7 | dubbel
azijnzuur (2,4,5-trichloorfenoxy) | 2 | µg/l | JG-MKN | 93-76-5 | dubbel
azinfos-ethyl | 0.01 | µg/l | JG-MKN | 2642-71-9
azinfos-methyl | 0.002 | µg/l | JG-MKN | 86-50-0
barium | 60 | µg/l | JG-MKN | 7440-39-3
bentazon | 50 | µg/l | JG-MKN | 25057-89-0
benzalchloride (α-α-dichloortolueen) | 5 | µg/l | JG-MKN | 98-87-3 | dubbel
benzeen | 10 | µg/l | JG-MKN | 71-43-2
benzidine | 0.6 | µg/l | JG-MKN | 92-87-5
benzo(a)antra-ceen | 0.3 | µg/l | JG-MKN | 56-55-3
benzo(a)pyreen | 0.00017 | µg/l | JG-MKN | 50-32-8
benzo(b)fluoran-teen | 0.017 | µg/l | MAC-MKN | 205-99-2
benzo(k)fluoran-teen | 0.017 | µg/l | MAC-MKN | 207-08-9
benzo(g,h,i)pery-leen | 0.0082 | µg/l | MAC-MKN | 191-24-2
benzylchloride (α-chloortolueen) | 1 | µg/l | JG-MKN | 100-44-7 | dubbel
beryllium | 0.08 | µg/l | JG-MKN | 7440-41-7
bifenox | 0.012 | µg/l | JG-MKN | 42576-02-3
bis-(2-chloorisopropyl)-ether | 10 | µg/l | JG-MKN | 108-60-1
boor | 700 | µg/l | JG-MKN | 7440-42-8
cadmium | 0.08 | µg/l | JG-MKN | 7440-43-9 | worst case: 0,08-0,25 afh van hardheid
chlooralkanen | 0.4 | µg/l | JG-MKN | 85535-84-8
chlooraniline(s) | 1 | µg/l | JG-MKN | meerdere | => |  | o-chlooraniline | 95-51-2
chloorazijnzuur | 0.6 | µg/l | JG-MKN | 79-11-8 |  |  | m-chlooraniline | 108-42-9
chloorbenzeen | 6 | µg/l | JG-MKN | 108-90-7 |  |  | p-chlooraniline | 106-47-8
chloordaan (cis/trans) | 0.002 | µg/l | JG-MKN | 57-74-9
chloorfenvinphos | 0.1 | µg/l | JG-MKN | 470-90-6
chloornitrotoluenen | 3 | µg/l | JG-MKN | /
chloorpyrifos | 0.03 | µg/l | JG-MKN | 2921-88-2
(α-)chloortolueen (benzylchloride) | 1 | µg/l | JG-MKN | 100-44-7 | dubbel
chloortoluïdinen | 8 | µg/l | JG-MKN | /
chloridazon (pyrazon) | 10 | µg/l | JG-MKN | 1698-60-8 | dubbel
chloroform | 2.5 | µg/l | JG-MKN | 67-66-3
chroom | 5 | µg/l | JG-MKN | 7440-47-3
chryseen | 1 | µg/l | JG-MKN | 218-01-9
cumafos | 0.001 | µg/l | JG-MKN | 56-72-4
cyanide (totaal) | 50 | µg/l | JG-MKN | 57-12-5
cybutryne | 0.0025 | µg/l | JG-MKN | 28159-98-0
cypermethrin | 8e-05 | µg/l | JG-MKN | 52315-07-8
DDT totaal | 0.025 | µg/l | JG-MKN | /
p,p'-DDT | 0.01 | µg/l | JG-MKN | 50-29-3
demeton | 0.05 | µg/l | JG-MKN | 8065-48-3
di(2-ethylhexyl)-ftalaat (DEHP) | 1.3 | µg/l | JG-MKN | 117-81-7
dibenzo(a,h)an-traceen | 0.5 | µg/l | JG-MKN | 53-70-3
dibutyltindichloride, dibutyltinoxide, dibutyltinzouten | 0.08 | µg/l | JG-MKN | 683-18-1, 818-08-6
dichloorbenzidines | 0.5 | µg/l | JG-MKN | /
dichloormethaan | 20 | µg/l | JG-MKN | 75-09-2
dichloornitrobenzenen | 3 | µg/l | JG-MKN | /
(α-α-)dichloortolueen (benzalchloride) | 5 | µg/l | JG-MKN | 98-87-3 | dubbel
dichloorvos | 0.0006 | µg/l | JG-MKN | 62-73-7
dichlorprop | 20 | µg/l | JG-MKN | 120-36-5
dicofol | 0.0013 | µg/l | JG-MKN | 115-32-2
dieldrin | 0.01 | µg/l | JG-MKN | 60-57-1
diethylamine | 30 | µg/l | JG-MKN | 109-89-7
difenyl | 2 | µg/l | JG-MKN | 92-52-4
diflufenican | 0.03 | µg/l | JG-MKN | 83164-33-4
dimethoaat | 0.02 | µg/l | JG-MKN | 60-51-5
dimethylamine | 6 | µg/l | JG-MKN | 124-40-3
disulfoton | 0.01 | µg/l | JG-MKN | 298-04-4
diuron | 0.2 | µg/l | JG-MKN | 330-54-1
endosulfan | 0.005 | µg/l | JG-MKN | 115-29-7
endrin | 0.01 | µg/l | JG-MKN | 72-20-8
epichloorhydrine | 10 | µg/l | JG-MKN | 106-89-8 |  | zelfde als 1-chloor-2,3-epoxypropaan
ethylbenzeen | 5 | µg/l | JG-MKN | 100-41-4
fenantreen | 0.1 | µg/l | JG-MKN | 85-01-8
fenthion | 0.0002 | µg/l | JG-MKN | 55-38-9
fenitrothion | 0.0009 | µg/l | JG-MKN | 122-14-5
flufenacet | 0.04 | µg/l | JG-MKN | 142459-58-3
fluoranteen | 0.0063 | µg/l | JG-MKN | 206-44-0
fluoreen | 2 | µg/l | JG-MKN | 86-73-7
fluoride (opgelost) | 900 | µg/l | JG-MKN | 16984-48-8
foxim | 0.02 | µg/l | JG-MKN | 14816-18-3
gebromeerde difenylethers | 0.14 | µg/l | JG-MKN | meerdere | => | BDE-28 | 41318-75-6
heptachloor(epoxide) | 2e-07 | µg/l | JG-MKN | 76-44-8, 1024-57-3 |  | BDE-47 | 5436-43-1
hexabroom-cyclododecaan (HBCDD) | 0.0016 | µg/l | JG-MKN | / |  | BDE-99 | 60348-60-9
hexachloorbenzeen (HCB) | 0.05 | µg/l | rapportagegrens | 118-74-1 |  | BDE-100 | 189084-64-8
hexachloorbutadieen (HCBD) | 0.6 | µg/l | rapportagegrens | 87-68-3 |  | BDE-153 | 67774-32-7
hexachloorethaan | 3 | µg/l | JG-MKN | 67-72-1 |  | BDE-154 | 207122-15-4
isodrin | 0.01 | µg/l | JG-MKN | 465-73-6
isopropylbenzeen | 1 | µg/l | JG-MKN | 98-82-8
isoproturon | 0.3 | µg/l | JG-MKN | 34123-59-6
kobalt | 0.5 | µg/l | JG-MKN | 7440-48-4
koolstoftetrachloride | 12 | µg/l | JG-MKN | 56-23-5
koper | 7 | µg/l | JG-MKN | 7440-50-8
kwik | 0.07 | µg/l | MAC-MKN | 7439-97-6
linuron | 0.3 | µg/l | JG-MKN | 330-55-2
lood | 1.2 | µg/l | JG-MKN | 7439-92-1
malathion | 0.0008 | µg/l | JG-MKN | 121-75-5
MCPA | 0.7 | µg/l | JG-MKN | 94-74-6
mecoprop (MCPP) | 10 | µg/l | JG-MKN | 93-65-2
methamidofos | 0.3 | µg/l | JG-MKN | 10265-92-6
mevinfos | 0.002 | µg/l | JG-MKN | 7786-34-7
molybdeen | 340 | µg/l | JG-MKN | 7439-98-7
monolinuron | 0.3 | µg/l | JG-MKN | 1746-81-2
naftaleen | 2 | µg/l | JG-MKN | 91-20-3
niet-ionogene en kationische oppervlakteactieve stoffen | 1000 | µg/l | JG-MKN | /
nikkel | 4 | µg/l | JG-MKN | 7440-02-0
nitriet | 200 | µg/l | JG-MKN | 14797-65-0
nonylfenol | 0.3 | µg/l | JG-MKN | 25154-52-3, 104-40-5, 84852-15-3
octylfenol | 0.1 | µg/l | JG-MKN | 1806-26-4, 140-66-9
omethoaat | 0.02 | µg/l | JG-MKN | 1113-02-6
oxydemeton-methyl | 0.4 | µg/l | JG-MKN | 301-12-2
parathion-ethyl | 0.0002 | µg/l | JG-MKN | 56-38-2
parathion-methyl | 0.01 | µg/l | JG-MKN | 298-00-0
PCB's | 0.002 | µg/l | JG-MKN | meerdere | => | PCB 28 | 7012-37-5
pentachloorbenzeen | 0.007 | µg/l | JG-MKN | 608-93-5 |  | PCB 52 | 35693-99-3
pentachloorfenol | 0.4 | µg/l | JG-MKN | 87-86-5 |  | PCB 101 | 37680-73-2
perfluoroctaansul-fonzuur (PFOS) | 0.00065 | µg/l | JG-MKN | 1763-23-1 |  | PCB 118 | 31508-00-6
propanil | 0.2 | µg/l | JG-MKN | 709-98-8 |  | PCB 138 | 35065-28-2
pyrazon (chloridazon) | 10 | µg/l | JG-MKN | 1698-60-8 | dubbel | PCB 153 | 35065-27-1
pyreen | 0.04 | µg/l | JG-MKN | 129-00-0 |  | PCB 180 | 35065-29-3
quinoxyfen | 0.15 | µg/l | JG-MKN | 124495-18-7
seleen | 2 | µg/l | JG-MKN | 7782-49-2
simazine | 1 | µg/l | JG-MKN | 122-34-9
tellurium | 100 | µg/l | JG-MKN | 13494-80-9
terbutryn | 0.065 | µg/l | JG-MKN | 886-50-0
tetrabutyltin | 0.012 | µg/l | JG-MKN | 1461-25-2
tetrachlooretheen (PER) | 10 | µg/l | JG-MKN | 127-18-4
thallium | 0.2 | µg/l | JG-MKN | 7440-28-0
tin | 3 | µg/l | JG-MKN | 7440-31-5
titanium | 20 | µg/l | JG-MKN | 7440-32-6
tolueen | 90 | µg/l | JG-MKN | 108-88-3
triazofos | 0.03 | µg/l | JG-MKN | 24017-47-8
tributyltin | 0.0002 | µg/l | JG-MKN | 36643-28-4
trichlooracetal-dehyde-hydraat | 500 | µg/l | JG-MKN | 302-17-0
trichloorethyleen (TRI) | 10 | µg/l | JG-MKN | 79-01-6
trichloorfon | 0.001 | µg/l | JG-MKN | 52-68-6
trifenyltinacetaat, trifenyltinchloride, trifenyltinhydroxide | 0.0003 | µg/l | JG-MKN | 900-95-8, 639-58-7, 76-87-9
trifluraline | 0.03 | µg/l | JG-MKN | 1582-09-8
tri-n-butylfosfaat | 40 | µg/l | JG-MKN | 126-73-8
uranium | 1 | µg/l | JG-MKN | 7440-61-1
vanadium | 4 | µg/l | JG-MKN | 7440-62-2
vinylchloride | 100 | µg/l | JG-MKN | 75-01-4
xylenen | 4 | µg/l | JG-MKN | 1330-20-7
zilver | 0.08 | µg/l | JG-MKN | 7440-22-4
zink | 20 | µg/l | JG-MKN | 7440-66-6

## samenvatting
Volgnr | STOF | NORM | EENHEID | Eutrofiërend | Rel. N-effect | Rel. P-effect | Opmerking
44 | ammoniak | 30 | µg/l | ja | 0.13235 | 0
45 | anionische oppervlakteactieve stoffen | 100 | µg/l | misschien
53 | bentazon | 50 | µg/l | ja | 0.031211 | 0
77 | chloridazon | 10 | µg/l | misschien | 0.0094765 | 0
83 | cyanide (totaal) | 50 | µg/l | ja | 0.13462 | 0
99 | diethylamine | 30 | µg/l | ja | 0.028712 | 0
104 | dimethylamine | 6 | µg/l | misschien | 0.0093168 | 0
118 | fosfor (totaal) | 140 | µg/l | ja | 0 | 7
128 | Kjeldahl-stikstof | 6000 | µg/l | ja | 30 | 0
143 | niet-ionogene en kationische oppervlakteactieve stoffen | 1000 | µg/l | misschien
145 | nitraat | 5650 | µg/l | ja | 6.379 | 0
146 | nitriet | 200 | µg/l | ja | 0.30435 | 0
150 | orthofosfaat | 70 | µg/l | ja | 0 | 1.1421
159 | pyrazon | 10 | µg/l | misschien | 0.0094765 | 0 | synoniem: chloridazon
164 | stikstof (totaal) | 2500 | µg/l | ja | 12.5 | 0
165 | sulfaat | 90 | mg/l | misschien
181 | tri-n-butylfosfaat | 40 | µg/l | ja | 0 | 0.23281